## BoM
Component | Description | Quantity | Supplier Link | Price | Own?
Arduino Pro Trinket 5V 16 MHz |  |  |  |  | Y
Header Pins 1x12 (sockets) |  | 2
Header Pins 1x6 (pins) |  | 1
FTDI |  | 1 |  |  | Y
DS1307 RTC
SM Coin Cell Holder
Coin Cell CR 1220 | 3V CR1220
crystal oscillator | Standard 32.768KHz |  | mouser
1 Kohm resistor | 1Kohm, package? | 2
Electret Microphone Max9814
Resistors | 470 Ohm
| 10 kOhm |  |  |  | Y
22 kOhm
100 kOhm
Capacitors | 1000 uF |  |  |  | Y
0.1 uF
0.01 uF
33 pF
Power
2 Pin Terminal Block | 2.54mm pitch | 1 | mouser |  | N
MSGEQ7
Chip |  |  | EBAY
8 Pin Dip Socket |  |  | Mouser

## Plan
1. Copy Paste DS1307 Breakout Board Schematic from Sparkfun
Check if I can find the crystal oscillator, if not, replace its footprint with one from BoM

## DS1307 Circuit
| Clock Chip Datasheet |  | Requirements
| footprint | oscillator | 32.768k Quartz
Cl 12.5pF
ground fill around x1 x2
X1 is oscillator input
x2 |  |  |  | http://www.learningaboutelectronics.com/Articles/DS1307-real-time-clock-RTC-circuit.php